## MB2W EA 4m Lg 4m
SECTION DROITE MB2 AVEC SUPPORTS C100 HABILLAGE BOIS Ea=4m Lisse Lg=4m MB2W0000
La nomenclature théorique correspond au quantitatif d'un mètre de section théorique.
La nomenclature réelle correspond au quantitatif d'une section installée sur chantier.
Elle comprend en particulier les contraintes de coupes, d'intervalles et les poteaux d'extrémité.
|  |  |  | Longueur du linéaire à saisir >>> | 4
Nomenclature théorique pour 1 mètre | Code produit | Désignation | Denominación | Product name | Quantités réelles
0.25 | MB2W0050 | Lisse prémontée 4m MB2w | Valla MB2W preinstalada 4m | MB2W beam assembled 4m | 1
0.25 | MB1A9632 | Support C100 lg 1,5m MB glissière bois | Poste C100 Lg 1,5m MB valla madera | Post C100 length 1500 mm MB wood beam | 1
0.25 | MB2W0200 | Ecarteur MB2W galva | Separador MB2 W galva | Galva MB2W Spacer | 1
0.25 | MB2W0300 | Habillage poteau MB2w ht 500mm | Poste cubierto alt 500mm MB2W | MB2W post covering ht 500mm | 1
0.25 | BLST0001 | Boulon en T Lg 40 M16 | Perno en T Lg 40 M16 | T head screw M16 Length 40 | 1
0.75 | BLSD9708 | Rondelle M16 | Arandela M16 | Washer M16 | 3
0.25 | BLSH9673 | Boulon TH M 16 x 40 / 40 - 5.8 | Perno Cabeza Hexagonal M 16x40 | Hex head bolt 16x40 | 1
0.5 | BLSR9653 | Boulon TRCC M 16 x 85 / 38 - 5.6 | Perno Cabeza Redonda M 16x85 | Round head, square neck bolt 16x85 | 2
0.25 | BLSD9715 | Rondelle M10 série L galva | Arandela M10 serie L galva | Washer M10 serie L galva | 1
0.25 | BLSD9716 | Tirefond M10x40 galva | Tirafondo M 10 x 40 galva | Coach bolt M 10 x 40 galva | 1
ENSEMBLE DE FIN DE SECTION MB2 MB2W0453
|  |  |  | Nombre à saisir >>> | 1
Quantité unitaire | Code produit | Désignation | Denominación | Product name | Quantités réelles
1 | MB1A9632 | Support C100 lg 1,5m MB glissière bois | Poste C100 Lg 1,5m MB valla madera | Post C100 length 1500 mm MB wood beam | 1
1 | MB2W0200 | Ecarteur MB2W galva | Separador MB2 W galva | Galva MB2W Spacer | 1
1 | MB2W0300 | Habillage poteau MB2w ht 500mm | Poste cubierto alt 500mm MB2W | MB2W post covering ht 500mm | 1
1 | BLST0001 | Boulon en T Lg 40 M16 | Perno en T Lg 40 M16 | T head screw M16 Length 40 | 1
1 | BLSD9708 | Rondelle M16 | Arandela M16 | Washer M16 | 1
1 | BLSH9673 | Boulon TH M 16 x 40 / 40 - 5.8 | Perno Cabeza Hexagonal M 16x40 | Hex head bolt 16x40 | 1
1 | BLSD9715 | Rondelle M10 série L galva | Arandela M10 serie L galva | Washer M10 serie L galva | 1
1 | BLSD9716 | Tirefond M10x40 galva | Tirafondo M 10 x 40 galva | Coach bolt M 10 x 40 galva | 1
EXTREMITE MB2 ABAISSEE SUR 12m ENTRAXE 4m MB2W0010
|  |  |  | Nombre d'extrémités à saisir >>> | 1
Quantité unitaire | Code produit | Désignation | Denominación | Product name | Quantités réelles
1 | MB2W0050 | Lisse prémontée 4m MB2w | Valla MB2W preinstalada 4m | MB2W beam assembled 4m | 1
2 | MB2W0060 | Lisse d'extrémité 4m MB2w manchon fileté | Valla de extremidad 4m MB2W mantiguo roscado | MB2W beam of terminal 4m threaded sleeve | 2
3 | MB1A9632 | Support C100 lg 1,5m MB glissière bois | Poste C100 Lg 1,5m MB valla madera | Post C100 length 1500 mm MB wood beam | 3
1 | MB2W0300 | Habillage poteau MB2w ht 500mm | Poste cubierto alt 500mm MB2W | MB2W post covering ht 500mm | 1
1 | BLSD9715 | Rondelle M10 série L galva | Arandela M10 serie L galva | Washer M10 serie L galva | 1
1 | BLSD9716 | Tirefond M10x40 galva | Tirafondo M 10 x 40 galva | Coach bolt M 10 x 40 galva | 1
3 | BLSD9714 | Vis TH M16x40 - 5,8 ou 6,8 | Tornillo Cabeza Hexagonal M 16x40 | Hex head screw 16x40 | 3
11 | BLSD9708 | Rondelle M16 | Arandela M16 | Washer M16 | 11
1 | MB2W0160 | Manchon d'extrémité fileté | Mantiguo de extremidad roscado | Threaded sleeve for terminal | 1
8 | BLSR9653 | Boulon TRCC M 16 x 85 / 38 - 5.6 | Perno Cabeza Redonda M 16x85 | Round head, square neck bolt 16x85 | 8
Fichier non contractuel, fourni à titre indicatif.