## Français
DISPOSITIF ECRAN MOTO sur MB1 ea 3m (selon plan 001-013-113)
La nomenclature théorique correspond au quantitatif d'un mètre de section théorique "répétitive"
La nomenclature réelle correspond au quantitatif d'une section réelle intégrant les contraintes de coupes,
d'intervalles et de fin de section. Elle comprend en particulier les poteaux d'extrémité.
ml
|  | Lg du linéaire souhaité à saisir >>> | 6
Nomenclature théorique pour 1 mètre | Code produit | Désignation | Quantité réelle | Poids unitaire | Poids total
0.33333 | ECMS9724 | Lisse écran moto ht 37 cm Ea 3m | 2 | 34 | 68
0.33333 | ECMS9747 | Bras d'écran moto type BE | 3 | 2.73 | 8.19
1.6667 | BLSR9650 | Boulon TRCO M16x30/30 | 15 | 0.18 | 2.7
2 | ECMS9766 | Extrémité type D | 2 | 12.4 | 24.8
Fichier non contractuel, fourni à titre indicatif. |  |  |  | TOTAL en kg | 103.69

## English
MOTORCYCLE SCREEN on MB1 - Post spacing 3m (selon plan 001-013-113)
The theoretical nomenclature corresponds to quantitative of one meter theoretical section.
The real nomenclature corresponds to quantitative of a section installed on building site.
It includes in particular the constraints of cuts, intervals and the posts of end.
ml
|  | Please keyboard the length of the linear >>> | 6
Theoretical nomenclature for 1 meter | Product code | Product name | Real quantities | Unit weight | Total weight
0.33333 | ECMS9724 | Motorcycle screen high 37cm - 3m post spacing | 2 | 34 | 68
0.33333 | ECMS9747 | Arm tipo BE | 3 | 2.73 | 8.19
1.6667 | BLSR9650 | Domed top, oval under the head, bolt M16x30/30 | 15 | 0.18 | 2.7
2 | ECMS9766 | D type Motorcycle screen terminal | 2 | 12.4 | 24.8
Noncontractual file, provided as an indication. |  |  |  | TOTAL en kg | 103.69

## Español
PROTECCION DE MOTORISTAS en MB1 - Poste cada 3m (selon plan 001-013-113)
La nomenclatura teórica corresponde al cuantitativo de un metro de sección teórica.
La nomenclatura real corresponde al cuantitativo de una sección instalada sobre obra.
Incluye en particular las dificultades de cortes, de intervalos y los postes de extremidad.
ml
|  | Largo del lineal deseado a entregar >>> | 6
Nomenclatura teórica por 1 metro | Código producto | Denominación | Cantidad real | Peso unitario | Peso Total
0.33333 | ECMS9724 | Motorcycle screen high 37cm - 3m post spacing | 2 | 34 | 68
0.33333 | ECMS9747 | Arm tipo BE | 3 | 2.73 | 8.19
1.6667 | BLSR9650 | Domed top, oval under the head, bolt M16x30/30 | 15 | 0.18 | 2.7
2 | ECMS9766 | Extremidad tipo D | 2 | 12.4 | 24.8
Documento no contractual, dado a título indicativo |  |  |  | TOTAL en kg | 103.69