## Français
SECTION DROITE MB1A DOUBLE RONDIN EA 3m | [5 empty] | MB1A9213 | C100 lg 2m habillage standard
|  | Type de support et d'habillage >>> |  |  |  | MB1A9214 | C100 lg 1,5m habillage standard
[6 empty] | MB1A9213NH | C100 lg 2m habillage intégral
|  | Longueur totale du linéaire >>> | 12 |  |  | MB1A9214NH | C100 lg 1,5m habillage intégral
MB1A9213 |  | Nombre de sections >>> | 1 |  |  |  | 1
Nomenclature théorique pour 1 mètre | Code produit | Désignation | Quantités | Poids unitaire | Poids total | MB1A9633 | Support C100 glissière bois lg 2m | 16.9
0.33333 | MB1A9977 | Lisse prémontée double MB1-A Ea=3m | 2 | 78.6 | 157.2 | MB1A9632 | Support C100 glissière bois lg 1,5m | 12.7
/ | MB1A9978 | Lisse d'éxtrémité prémontée double MB1-A Ea=3m | 2 | 78.6 | 157.2 | MB1B9944 | Habillage standard ht 550mm | 4.8
0.33333 | MB1A9633 | Support C100 glissière bois lg 2m | 4 | 16.9 | 67.6 | MB1A9951 | Habillage intégral ht 700mm | 6.1
0.33333 | MB1B9944 | Habillage standard ht 550mm | 4 | 4.8 | 19.2 | MB1A9631 | Ecarteur MB1-A | 11.9
0.33333 | MB1A9952 | Planchette arrière MB1-A | 0 | 1.05 | 0
0.33333 | BLSD9718 | Tirefond M8x140 | 0 | 0.04 | 0 | MB1A9631TH | Ecarteur MB1-A thermolaqué RAL 7008 | 12.4
0.33333 | MB1A9631 | Ecarteur MB1-A | 4 | 11.9 | 47.6
0.33333 | BLSH9673 | Boulon TH M16x40 / 40 - 5.8 | 4 | 0.2 | 0.8
0.66667 | BLSR9655 | Boulon TRCC M18x110 / 38 - 5.6 | 8 | 0.3 | 2.4
0.33333 | BLSR9656 | Boulon TRCC M18x170 / 38 - 5.6 | 4 | 0.4 | 1.6
0.66667 | BLSD9717 | Tirefond M12x40 | 8 | 0.03 | 0.24
1 | BLSD9709 | Rondelle M18 | 12 | 0.02 | 0.24
|  |  |  | TOTAL en kg: | 454.08
Kit fin de section MB1-A C100 lg 2m habillage std | [5 empty] | MB1A9215 | Kit fin de section MB1-A C100 lg 2m habillage std
[6 empty] | MB1A9216 | Kit fin de section MB1-A C100 lg 1,5m habillage std
MB1A9215 |  | Nombre à saisir >>> | 1 |  |  | MB1A9215NH | Kit fin de section MB1-A C100 lg 2m habillage intégral
Quantité unitaire | Code produit | Désignation | Quantités | Poids unitaire | Poids total | MB1A9216NH | Kit fin de section MB1-A C100 lg 2m habillage intégral
1 | MB1A9633 | Support C100 glissière bois lg 2m | 1 | 16.9 | 16.9
1 | MB1B9944 | Habillage standard ht 550mm | 1 | 4.8 | 4.8
1 | MB1A9952 | Planchette arrière MB1-A | 0 | 1.05 | 0
1 | BLSD9718 | Tirefond M8x140 | 0 | 0.04 | 0
1 | MB1A9631 | Ecarteur MB1-A | 1 | 11.9 | 11.9
1 | BLSH9673 | Boulon TH M16x40 / 40 - 5.8 | 1 | 0.4 | 0.4
2 | BLSD9717 | Tirefond M12x40 | 2 | 0.03 | 0.06
|  |  |  | TOTAL en kg: | 34.06
Extrémité MB1-A 4,5m double rondin C100 lg 2m, habillage standard | [5 empty] | MB1A9923 | Extrémité MB1-A 4,5m double rondin C100 lg 2m, habillage standard
[6 empty] | / | Extrémité MB1-A 4,5m double rondin C100 lg 1,5m, habillage standard
MB1A9923 |  | Nombre d'extrémités à saisir >>> | 2 |  |  | MB1A9923NH | Extrémité MB1-A 4,5m double rondin C100 lg 2m, habillage intégral
Quantité unitaire | Code produit | Désignation | Quantités | Poids unitaire | Poids total | / | Extrémité MB1-A 4,5m double rondin C100 lg 1,5m, habillage intégral
1 | MB1A9978 | Lisse d'éxtrémité prémontée double MB1-A Ea=3m | 2 | 78.6 | 157.2
1 | MB1A9980 | Lisse d'éxtrémité prémontée double MB1-A Ea=1,5m | 2 | 40.9 | 81.8
2 | MB1A9633 | Support C100 glissière bois lg 2m | 4 | 16.9 | 67.6
1 | MB1B9944 | Habillage standard ht 550mm | 2 | 4.8 | 9.6
1 | MB1A9952 | Planchette arrière MB1-A | 0 | 1.05 | 0
1 | BLSD9718 | Tirefond M8x140 | 0 | 0.04 | 0
1 | MB1A9631 | Ecarteur MB1-A | 2 | 11.9 | 23.8
4 | BLSR9655 | Boulon TRCC M18x110 / 38 - 5.6 | 8 | 0.2 | 1.6
2 | BLSR9656 | Boulon TRCC M18x170 / 38 - 5.6 | 4 | 0.3 | 1.2
2 | BLSH9673 | Boulon TH M16x40 / 40 - 5.8 | 4 | 0.4 | 1.6
2 | BLSD9717 | Tirefond M12x40 | 4 | 0.03 | 0.12
6 | BLSD9709 | Rondelle M18 | 12 | 0.02 | 0.24
|  |  |  | TOTAL en kg: | 344.76
Fichier non contractuel, fourni à titre indicatif.
Note on D24: Nicolas LACROIX: Le nombe d'extrémité devrait être égal au nombre de sections
Note on G2: Nicolas LACROIX: C100 2m habillage std
Note on G3: Nicolas LACROIX: C100 2m habillage intégral
Note on G4: Nicolas LACROIX: C100 1,5m habillage std
Note on G5: Nicolas LACROIX: C100 1,5m habillage intégral

## English
MB2 STRAIGHT SECTION WITH POST C100 AND POST COVERING 4m POST-SPACING , 4m BEAM
MB2W0000 |  | Please keyboard the length of the linear >>> | 100
Theoretical nomenclature for 1 meter | Product code | Product name | Quantities | Unit weight | Total weight
0.25 | MB2W0050 | MB2W beam assembled 4m | 25 | 72.1 | 1802.5
0.25 | MB1A9632 | Post C100 length 1500 mm MB wood beam | 25 | 12.7 | 317.5
0.25 | MB2W0200 | Galva MB2W Spacer | 25 | 1.9 | 47.5
0.25 | MB2W0300 | MB2W post covering ht 500mm | 25 | 1.7 | 42.5
0.25 | BLST0001 | T head screw M16 Length 40 | 25 | 0.18 | 4.5
0.75 | BLSD9708 | Washer M16 | 75 | 0.014 | 1.05
0.25 | BLSH9673 | Hex head bolt 16x40 | 25 | 0.18 | 4.5
0.5 | BLSR9653 | Round head, square neck bolt 16x85 | 50 | 0.18 | 9
0.25 | BLSD9715 | Washer M10 serie L galva | 25 | 0.02 | 0.5
0.25 | BLSD9716 | Coach bolt M 10 x 40 galva | 25 | 0.1 | 2.5
|  |  |  | TOTAL en kg: | 2232.05
KIT OF END OF SECTION MB2
MB2W0453 |  | Please keyboard number >>> | 1
Unit quantity | Product code | Product name | Quantities | Unit weight | Total weight
1 | MB1A9632 | Post C100 length 1500 mm MB wood beam | 1 | 12.7 | 12.7
1 | MB2W0200 | Galva MB2W Spacer | 1 | 1.9 | 1.9
1 | MB2W0300 | MB2W post covering ht 500mm | 1 | 1.7 | 1.7
1 | BLST0001 | T head screw M16 Length 40 | 1 | 0.18 | 0.18
1 | BLSD9708 | Washer M16 | 1 | 0.014 | 0.014
1 | BLSH9673 | Hex head bolt 16x40 | 1 | 0.18 | 0.18
1 | BLSD9715 | Washer M10 serie L galva | 1 | 0.02 | 0.02
1 | BLSD9716 | Coach bolt M 10 x 40 galva | 1 | 0.1 | 0.1
|  |  |  | TOTAL en kg: | 16.794
MB2 LOWERED TERMINAL ON 12m , 4m POST-SPACING
MB2W0010 |  | Please keyboard terminals number >>> | 2
Unit quantity | Product code | Product name | Quantities | Unit weight | Total weight
1 | MB2W0050 | MB2W beam assembled 4m | 2 | 72.1 | 144.2
2 | MB2W0060 | MB2W beam of terminal 4m threaded sleeve | 4 | 72.4 | 289.6
3 | MB1A9632 | Post C100 length 1500 mm MB wood beam | 6 | 12.7 | 76.2
1 | MB2W0300 | MB2W post covering ht 500mm | 2 | 1.7 | 3.4
1 | BLSD9715 | Washer M10 serie L galva | 2 | 0.02 | 0.04
1 | BLSD9716 | Coach bolt M 10 x 40 galva | 2 | 0.1 | 0.2
3 | BLSD9714 | Hex head screw 16x40 | 6 | 0.15 | 0.9
11 | BLSD9708 | Washer M16 | 22 | 0.014 | 0.308
1 | MB2W0160 | Threaded sleeve for terminal | 2 | 4.4 | 8.8
8 | BLSR9653 | Round head, square neck bolt 16x85 | 16 | 0.18 | 2.88
|  |  |  | TOTAL en kg: | 526.528
Noncontractual file, provided as an indication.

## Español
MB2 SECCION RECTA con poste C100 y CUBIERTA ESTANDAR (Poste cada 4m - valla de 4m)
MB2W0000 |  | Largo del lineal deseado a entregar >>> | 100
Nomenclatura teórica por 1 metro | Código producto | Denominación | Cantidad | Peso unitario | Peso Total
0.25 | MB2W0050 | Valla MB2W preinstalada 4m | 25 | 72.1 | 1802.5
0.25 | MB1A9632 | Poste C100 Lg 1,5m MB valla madera | 25 | 12.7 | 317.5
0.25 | MB2W0200 | Separador MB2 W galva | 25 | 1.9 | 47.5
0.25 | MB2W0300 | Poste cubierto alt 500mm MB2W | 25 | 1.7 | 42.5
0.25 | BLST0001 | Perno en T Lg 40 M16 | 25 | 0.18 | 4.5
0.75 | BLSD9708 | Arandela M16 | 75 | 0.014 | 1.05
0.25 | BLSH9673 | Perno Cabeza Hexagonal M 16x40 | 25 | 0.18 | 4.5
0.5 | BLSR9653 | Perno Cabeza Redonda M 16x85 | 50 | 0.18 | 9
0.25 | BLSD9715 | Arandela M10 serie L galva | 25 | 0.02 | 0.5
0.25 | BLSD9716 | Tirafondo M 10 x 40 galva | 25 | 0.1 | 2.5
|  |  |  | TOTAL en kg: | 2232.05
KIT DE FIN DE SECCION MB2
MB2W0453 |  | Número deseado a entregar >>> | 1
Cantidad unitaria | Código producto | Denominación | Cantidad | Peso unitario | Peso Total
1 | MB1A9632 | Poste C100 Lg 1,5m MB valla madera | 1 | 12.7 | 12.7
1 | MB2W0200 | Separador MB2 W galva | 1 | 1.9 | 1.9
1 | MB2W0300 | Poste cubierto alt 500mm MB2W | 1 | 1.7 | 1.7
1 | BLST0001 | Perno en T Lg 40 M16 | 1 | 0.18 | 0.18
1 | BLSD9708 | Arandela M16 | 1 | 0.014 | 0.014
1 | BLSH9673 | Perno Cabeza Hexagonal M 16x40 | 1 | 0.18 | 0.18
1 | BLSD9715 | Arandela M10 serie L galva | 1 | 0.02 | 0.02
1 | BLSD9716 | Tirafondo M 10 x 40 galva | 1 | 0.1 | 0.1
|  |  |  | TOTAL en kg: | 16.794
EXTREMIDAD INCLINADA MB2 en 12m con poste cada 4m
MB2W0010 |  | Número de extremidad deseada a entregar >>> | 2
Cantidad unitaria | Código producto | Denominación | Cantidad | Peso unitario | Peso Total
1 | MB2W0050 | Valla MB2W preinstalada 4m | 2 | 72.1 | 144.2
2 | MB2W0060 | Valla de extremidad 4m MB2W manguito roscado | 4 | 72.4 | 289.6
3 | MB1A9632 | Poste C100 Lg 1,5m MB valla madera | 6 | 12.7 | 76.2
1 | MB2W0300 | Poste cubierto alt 500mm MB2W | 2 | 1.7 | 3.4
1 | BLSD9715 | Arandela M10 serie L galva | 2 | 0.02 | 0.04
1 | BLSD9716 | Tirafondo M 10 x 40 galva | 2 | 0.1 | 0.2
3 | BLSD9714 | Tornillo Cabeza Hexagonal M 16x40 | 6 | 0.15 | 0.9
11 | BLSD9708 | Arandela M16 | 22 | 0.014 | 0.308
1 | MB2W0160 | Manguito de extremidad roscado | 2 | 4.4 | 8.8
8 | BLSR9653 | Perno Cabeza Redonda M 16x85 | 16 | 0.18 | 2.88
|  |  |  | TOTAL en kg: | 526.528
Documento no contractual, dado a título indicativo