## Français
SECTION DROITE MB2 AVEC SUPPORTS C100 HABILLAGE BOIS Ea=2m Lisse Lg=2
MB2W0002 |  | Longueur du linéaire à saisir >>> | 50
Nomenclature théorique pour 1 mètre | Code produit | Désignation | Quantités | Poids unitaire | Poids total
0.5 | MB2W0055 | Lisse prémontée 2m MB2w | 25 | 38.3 | 957.5
0.5 | MB1A9632 | Support C100 lg 1,5m MB glissière bois | 25 | 12.7 | 317.5
0.5 | MB2W0200 | Ecarteur MB2W galva | 25 | 1.9 | 47.5
0.5 | MB2W0300 | Habillage poteau MB2w ht 500mm | 25 | 1.7 | 42.5
0.5 | BLST0001 | Boulon en T Lg 40 M16 | 25 | 0.18 | 4.5
1.5 | BLSD9708 | Rondelle M16 | 75 | 0.014 | 1.05
0.5 | BLSH9673 | Boulon TH M 16 x 40 / 40 - 5.8 | 25 | 0.18 | 4.5
1 | BLSR9653 | Boulon TRCC M 16 x 85 / 38 - 5.6 | 50 | 0.18 | 9
0.5 | BLSD9717 | Tirefond M12x40 | 25 | 0.04 | 1
|  |  |  | TOTAL en kg: | 1385.05
ENSEMBLE DE FIN DE SECTION MB2
MB2W0453 |  | Nombre à saisir >>> | 2
Quantité unitaire | Code produit | Désignation | Quantités | Poids unitaire | Poids total
1 | MB1A9632 | Support C100 lg 1,5m MB glissière bois | 2 | 12.7 | 25.4
1 | MB2W0200 | Ecarteur MB2W galva | 2 | 1.9 | 3.8
1 | MB2W0300 | Habillage poteau MB2w ht 500mm | 2 | 1.7 | 3.4
1 | BLST0001 | Boulon en T Lg 40 M16 | 2 | 0.18 | 0.36
1 | BLSD9708 | Rondelle M16 | 2 | 0.014 | 0.028
1 | BLSH9673 | Boulon TH M 16 x 40 / 40 - 5.8 | 2 | 0.18 | 0.36
1 | BLSD9717 | Tirefond M12x40 | 2 | 0.04 | 0.08
|  |  |  | TOTAL en kg: | 33.428
EXTREMITE MB2 ABAISSEE SUR 12m ENTRAXE 2m
MB2W0011 |  | Nombre d'extrémités à saisir >>> | 3
Quantité unitaire | Code produit | Désignation | Quantités | Poids unitaire | Poids total
1 | MB2W0055 | Lisse prémontée 2m MB2w | 3 | 39.2 | 117.6
5 | MB2W0065 | Lisse d'extrémité 2m MB2w manchon fileté | 15 | 38.9 | 583.5
6 | MB1A9632 | Support C100 lg 1,5m MB glissière bois | 18 | 12.7 | 228.6
2 | MB2W0300 | Habillage poteau MB2w ht 500mm | 6 | 1.7 | 10.2
2 | BLSD9717 | Tirefond M12x40 | 6 | 0.04 | 0.24
6 | BLSD9714 | Vis TH M16x40 - 5,8 ou 6,8 | 18 | 0.15 | 2.7
20 | BLSD9708 | Rondelle M16 | 60 | 0.014 | 0.84
1 | MB2W0160 | Manchon d'extrémité fileté | 3 | 4.4 | 13.2
14 | BLSR9653 | Boulon TRCC M 16 x 85 / 38 - 5.6 | 42 | 0.18 | 7.56
|  |  |  | TOTAL en kg: | 964.44
Fichier non contractuel, fourni à titre indicatif.

## English
MB2 STRAIGHT SECTION WITH POST C100 AND POST COVERING 2m POST-SPACING , 2m BEAM
MB2W0002 |  | Please keyboard the length of the linear >>> | 50
Theoretical nomenclature for 1 meter | Product code | Product name | Quantities | Unit weight | Total weight
0.5 | MB2W0055 | MB2W beam assembled 2m | 25 | 38.3 | 957.5
0.5 | MB1A9632 | Post C100 length 1500 mm MB wood beam | 25 | 12.7 | 317.5
0.5 | MB2W0200 | Galva MB2W Spacer | 25 | 1.9 | 47.5
0.5 | MB2W0300 | MB2 W post covering ht 500mm | 25 | 1.7 | 42.5
0.5 | BLST0001 | T head screw M16 Length 40 | 25 | 0.18 | 4.5
1.5 | BLSD9708 | Washer M16 | 75 | 0.014 | 1.05
0.5 | BLSH9673 | Hex head bolt 16x40 | 25 | 0.18 | 4.5
1 | BLSR9653 | Round head, square neck bolt 16x85 | 50 | 0.18 | 9
0.5 | BLSD9717 | Coach bolt M 12 x 40 galva | 25 | 0.04 | 1
|  |  |  | TOTAL en kg: | 1385.05
KIT OF END OF SECTION MB2
MB2W0453 |  | Please keyboard number >>> | 2
Unit quantity | Product code | Product name | Quantities | Unit weight | Total weight
1 | MB1A9632 | Post C100 length 1500 mm MB wood beam | 2 | 12.7 | 25.4
1 | MB2W0200 | Galva MB2W Spacer | 2 | 1.9 | 3.8
1 | MB2W0300 | MB2 W post covering ht 500mm | 2 | 1.7 | 3.4
1 | BLST0001 | T head screw M16 Length 40 | 2 | 0.18 | 0.36
1 | BLSD9708 | Washer M16 | 2 | 0.014 | 0.028
1 | BLSH9673 | Hex head bolt 16x40 | 2 | 0.18 | 0.36
1 | BLSD9717 | Coach bolt M 12 x 40 galva | 2 | 0.04 | 0.08
|  |  |  | TOTAL en kg: | 33.428
MB2 LOWERED TERMINAL ON 12m , 2m POST-SPACING
MB2W0011 |  | Please keyboard terminals number >>> | 3
Unit quantity | Product code | Product name | Quantities | Unit weight | Total weight
1 | MB2W0055 | MB2W beam assembled 2m | 3 | 39.2 | 117.6
5 | MB2W0065 | MB2W beam of terminal 2m threaded sleeve | 15 | 38.9 | 583.5
6 | MB1A9632 | Post C100 length 1500 mm MB wood beam | 18 | 12.7 | 228.6
2 | MB2W0300 | MB2 W post covering ht 500mm | 6 | 1.7 | 10.2
2 | BLSD9717 | Coach bolt M 12 x 40 galva | 6 | 0.04 | 0.24
6 | BLSD9714 | Hex head screw 16x40 | 18 | 0.15 | 2.7
20 | BLSD9708 | Washer M16 | 60 | 0.014 | 0.84
1 | MB2W0160 | Threaded sleeve for terminal | 3 | 4.4 | 13.2
14 | BLSR9653 | Round head, square neck bolt 16x85 | 42 | 0.18 | 7.56
|  |  |  | TOTAL en kg: | 964.44
Noncontractual file, provided as an indication.

## Español
MB2 SECCION RECTA con poste C100 y CUBIERTA ESTANDAR (Poste cada 2m - valla de 2m)
MB2W0002 |  | Largo del lineal deseado a entregar >>> | 50
Nomenclatura teórica por 1 metro | Código producto | Denominación | Cantidad | Peso unitario | Peso Total
0.5 | MB2W0055 | Valla MB2W preinstalada 2m | 25 | 38.3 | 957.5
0.5 | MB1A9632 | Poste C100 Lg 1,5m MB valla madera | 25 | 12.7 | 317.5
0.5 | MB2W0200 | Separador MB2 W galva | 25 | 1.9 | 47.5
0.5 | MB2W0300 | Poste cubierto alt 500mm MB2W | 25 | 1.7 | 42.5
0.5 | BLST0001 | Perno en T Lg 40 M16 | 25 | 0.18 | 4.5
1.5 | BLSD9708 | Arandela M16 | 75 | 0.014 | 1.05
0.5 | BLSH9673 | Perno Cabeza Hexagonal M 16x40 | 25 | 0.18 | 4.5
1 | BLSR9653 | Perno Cabeza Redonda M 16x85 | 50 | 0.18 | 9
0.5 | BLSD9717 | Tirafondo M 12 x 40 galva | 25 | 0.04 | 1
|  |  |  | TOTAL en kg: | 1385.05
KIT DE FIN DE SECCION MB2
MB2W0453 |  | Número deseado a entregar >>> | 2
Cantidad unitaria | Código producto | Denominación | Cantidad | Peso unitario | Peso Total
1 | MB1A9632 | Poste C100 Lg 1,5m MB valla madera | 2 | 12.7 | 25.4
1 | MB2W0200 | Separador MB2 W galva | 2 | 1.9 | 3.8
1 | MB2W0300 | Poste cubierto alt 500mm MB2W | 2 | 1.7 | 3.4
1 | BLST0001 | Perno en T Lg 40 M16 | 2 | 0.18 | 0.36
1 | BLSD9708 | Arandela M16 | 2 | 0.014 | 0.028
1 | BLSH9673 | Perno Cabeza Hexagonal M 16x40 | 2 | 0.18 | 0.36
1 | BLSD9717 | Tirafondo M 12 x 40 galva | 2 | 0.04 | 0.08
|  |  |  | TOTAL en kg: | 33.428
EXTREMIDAD INCLINADA MB2 en 12m con poste cada 2m
MB2W0011 |  | Número de extremidad deseada a entregar >>> | 3
Cantidad unitaria | Código producto | Denominación | Cantidad | Peso unitario | Peso Total
1 | MB2W0055 | Valla MB2W preinstalada 2m | 3 | 39.2 | 117.6
5 | MB2W0065 | Valla de extremidad 2m MB2W manguito roscado | 15 | 38.9 | 583.5
6 | MB1A9632 | Poste C100 Lg 1,5m MB valla madera | 18 | 12.7 | 228.6
2 | MB2W0300 | Poste cubierto alt 500mm MB2W | 6 | 1.7 | 10.2
2 | BLSD9717 | Tirafondo M 12 x 40 galva | 6 | 0.04 | 0.24
6 | BLSD9714 | Tornillo Cabeza Hexagonal M 16x40 | 18 | 0.15 | 2.7
20 | BLSD9708 | Arandela M16 | 60 | 0.014 | 0.84
1 | MB2W0160 | Manguito de extremidad roscado | 3 | 4.4 | 13.2
14 | BLSR9653 | Perno Cabeza Redonda M 16x85 | 42 | 0.18 | 7.56
|  |  |  | TOTAL en kg: | 964.44
Documento no contractual, dado a título indicativo