## Français
SECTION DROITE MB2 AVEC SUPPORTS C100 HABILLAGE BOIS Ea=2m Lisse Lg=4m
MB2W0001 |  | Longueur du linéaire à saisir >>> | 50
Nomenclature théorique pour 1 mètre | Code produit | Désignation | Quantités | Poids unitaire | Poids total
0.25 | MB2W0050 | Lisse prémontée 4m MB2w | 12.5 | 72.1 | 901.25
0.5 | MB1A9632 | Support C100 lg 1,5m MB glissière bois | 25 | 12.7 | 317.5
0.5 | MB2W0200 | Ecarteur MB2W galva | 25 | 1.9 | 47.5
0.5 | MB2W0300 | Habillage poteau MB2w ht 500mm | 25 | 1.7 | 42.5
0.5 | BLST0001 | Boulon en T Lg 40 M16 | 25 | 0.18 | 4.5
1 | BLSD9708 | Rondelle M16 | 50 | 0.014 | 0.7
0.5 | BLSH9673 | Boulon TH M 16 x 40 / 40 - 5.8 | 25 | 0.18 | 4.5
0.5 | BLSR9653 | Boulon TRCC M 16 x 85 / 38 - 5.6 | 25 | 0.18 | 4.5
0.5 | BLSD9717 | Tirefond M12x40 | 25 | 0.04 | 1
|  |  |  | TOTAL en kg: | 1323.95
ENSEMBLE DE FIN DE SECTION MB2
MB2W0453 |  | Nombre à saisir >>> | 1
Quantité unitaire | Code produit | Désignation | Quantités | Poids unitaire | Poids total
1 | MB1A9632 | Support C100 lg 1,5m MB glissière bois | 1 | 12.7 | 12.7
1 | MB2W0200 | Ecarteur MB2W galva | 1 | 1.9 | 1.9
1 | MB2W0300 | Habillage poteau MB2w ht 500mm | 1 | 1.7 | 1.7
1 | BLST0001 | Boulon en T Lg 40 M16 | 1 | 0.18 | 0.18
1 | BLSD9708 | Rondelle M16 | 1 | 0.014 | 0.014
1 | BLSH9673 | Boulon TH M 16 x 40 / 40 - 5.8 | 1 | 0.18 | 0.18
1 | BLSD9717 | Tirefond M12x40 | 1 | 0.04 | 0.04
|  |  |  | TOTAL en kg: | 16.714
EXTREMITE MB2 ABAISSEE SUR 12m ENTRAXE 2m
MB2W0011 |  | Nombre d'extrémités à saisir >>> | 2
Quantité unitaire | Code produit | Désignation | Quantités | Poids unitaire | Poids total
1 | MB2W0055 | Lisse prémontée 2m MB2w | 2 | 39.2 | 78.4
5 | MB2W0065 | Lisse d'extrémité 2m MB2w manchon fileté | 10 | 38.9 | 389
6 | MB1A9632 | Support C100 lg 1,5m MB glissière bois | 12 | 12.7 | 152.4
2 | MB2W0300 | Habillage poteau MB2w ht 500mm | 4 | 1.7 | 6.8
2 | BLSD9717 | Tirefond M12x40 | 4 | 0.04 | 0.16
6 | BLSD9714 | Vis TH M16x40 - 5,8 ou 6,8 | 12 | 0.15 | 1.8
20 | BLSD9708 | Rondelle M16 | 40 | 0.014 | 0.56
1 | MB2W0160 | Manchon d'extrémité fileté | 2 | 4.4 | 8.8
14 | BLSR9653 | Boulon TRCC M 16 x 85 / 38 - 5.6 | 28 | 0.18 | 5.04
Fichier non contractuel, fourni à titre indicatif. |  |  |  | TOTAL en kg: | 642.96

## English
MB2 STRAIGHT SECTION WITH POST C100 AND POST COVERING 2m POST-SPACING , 4m BEAM
MB2W0001 |  | Please keyboard the length of the linear >>> | 50
Theoretical nomenclature for 1 meter | Product code | Product name | Quantities | Unit weight | Total weight
0.25 | MB2W0050 | MB2W beam assembled 4m | 12.5 | 72.1 | 901.25
0.5 | MB1A9632 | Post C100 length 1500 mm MB wood beam | 25 | 12.7 | 317.5
0.5 | MB2W0200 | Galva MB2W Spacer | 25 | 1.9 | 47.5
0.5 | MB2W0300 | MB2W post covering ht 500mm | 25 | 1.7 | 42.5
0.5 | BLST0001 | T head screw M16 Length 40 | 25 | 0.18 | 4.5
1 | BLSD9708 | Washer M16 | 50 | 0.014 | 0.7
0.5 | BLSH9673 | Hex head bolt 16x40 | 25 | 0.18 | 4.5
0.5 | BLSR9653 | Round head, square neck bolt 16x85 | 25 | 0.18 | 4.5
0.5 | BLSD9717 | Coach bolt M 12 x 40 galva | 25 | 0.04 | 1
|  |  |  | TOTAL en kg: | 1323.95
KIT OF END OF SECTION MB2
MB2W0453 |  | Please keyboard number >>> | 1
Unit quantity | Product code | Product name | Quantities | Unit weight | Total weight
1 | MB1A9632 | Post C100 length 1500 mm MB wood beam | 1 | 12.7 | 12.7
1 | MB2W0200 | Galva MB2W Spacer | 1 | 1.9 | 1.9
1 | MB2W0300 | MB2W post covering ht 500mm | 1 | 1.7 | 1.7
1 | BLST0001 | T head screw M16 Length 40 | 1 | 0.18 | 0.18
1 | BLSD9708 | Washer M16 | 1 | 0.014 | 0.014
1 | BLSH9673 | Hex head bolt 16x40 | 1 | 0.18 | 0.18
1 | BLSD9717 | Coach bolt M 12 x 40 galva | 1 | 0.04 | 0.04
|  |  |  | TOTAL en kg: | 16.714
MB2 LOWERED TERMINAL ON 12m , 2m POST-SPACING
MB2W0011 |  | Please keyboard terminals number >>> | 2
Unit quantity | Product code | Product name | Quantities | Unit weight | Total weight
1 | MB2W0055 | MB2W beam assembled 2m | 2 | 39.2 | 78.4
5 | MB2W0065 | MB2W beam of terminal 2m threaded sleeve | 10 | 38.9 | 389
6 | MB1A9632 | Post C100 length 1500 mm MB wood beam | 12 | 12.7 | 152.4
2 | MB2W0300 | MB2W post covering ht 500mm | 4 | 1.7 | 6.8
2 | BLSD9717 | Coach bolt M 12 x 40 galva | 4 | 0.04 | 0.16
6 | BLSD9714 | Hex head screw 16x40 | 12 | 0.15 | 1.8
20 | BLSD9708 | Washer M16 | 40 | 0.014 | 0.56
1 | MB2W0160 | Threaded sleeve for terminal | 2 | 4.4 | 8.8
14 | BLSR9653 | Round head, square neck bolt 16x85 | 28 | 0.18 | 5.04
Noncontractual file, provided as an indication. |  |  |  | TOTAL en kg: | 642.96

## Español
MB2 SECCION RECTA con poste C100 y CUBIERTA ESTANDAR (Poste cada 2m - valla de 4m)
MB2W0001 |  | Largo del lineal deseado a entregar >>> | 50
Nomenclatura teórica por 1 metro | Código producto | Denominación | Cantidad | Peso unitario | Peso Total
0.25 | MB2W0050 | Valla MB2W preinstalada 4m | 12.5 | 72.1 | 901.25
0.5 | MB1A9632 | Poste C100 Lg 1,5m MB valla madera | 25 | 12.7 | 317.5
0.5 | MB2W0200 | Separador MB2 W galva | 25 | 1.9 | 47.5
0.5 | MB2W0300 | Poste cubierto alt 500mm MB2W | 25 | 1.7 | 42.5
0.5 | BLST0001 | Perno en T Lg 40 M16 | 25 | 0.18 | 4.5
1 | BLSD9708 | Arandela M16 | 50 | 0.014 | 0.7
0.5 | BLSH9673 | Perno Cabeza Hexagonal M 16x40 | 25 | 0.18 | 4.5
0.5 | BLSR9653 | Perno Cabeza Redonda M 16x85 | 25 | 0.18 | 4.5
0.5 | BLSD9717 | Tirafondo M 12 x 40 galva | 25 | 0.04 | 1
|  |  |  | TOTAL en kg: | 1323.95
KIT DE FIN DE SECCION MB2
MB2W0453 |  | Número deseado a entregar >>> | 1
Cantidad unitaria | Código producto | Denominación | Cantidad | Peso unitario | Peso Total
1 | MB1A9632 | Poste C100 Lg 1,5m MB valla madera | 1 | 12.7 | 12.7
1 | MB2W0200 | Separador MB2 W galva | 1 | 1.9 | 1.9
1 | MB2W0300 | Poste cubierto alt 500mm MB2W | 1 | 1.7 | 1.7
1 | BLST0001 | Perno en T Lg 40 M16 | 1 | 0.18 | 0.18
1 | BLSD9708 | Arandela M16 | 1 | 0.014 | 0.014
1 | BLSH9673 | Perno Cabeza Hexagonal M 16x40 | 1 | 0.18 | 0.18
1 | BLSD9717 | Tirafondo M 12 x 40 galva | 1 | 0.04 | 0.04
|  |  |  | TOTAL en kg: | 16.714
EXTREMIDAD INCLINADA MB2 en 12m con poste cada 2m
MB2W0011 |  | Número de extremidad deseada a entregar >>> | 2
Cantidad unitaria | Código producto | Denominación | Cantidad | Peso unitario | Peso Total
1 | MB2W0055 | Valla MB2W preinstalada 2m | 2 | 39.2 | 78.4
5 | MB2W0065 | Valla de extremidad 2m MB2W manguito roscado | 10 | 38.9 | 389
6 | MB1A9632 | Poste C100 Lg 1,5m MB valla madera | 12 | 12.7 | 152.4
2 | MB2W0300 | Poste cubierto alt 500mm MB2W | 4 | 1.7 | 6.8
2 | BLSD9717 | Tirafondo M 12 x 40 galva | 4 | 0.04 | 0.16
6 | BLSD9714 | Tornillo Cabeza Hexagonal M 16x40 | 12 | 0.15 | 1.8
20 | BLSD9708 | Arandela M16 | 40 | 0.014 | 0.56
1 | MB2W0160 | Manguito de extremidad roscado | 2 | 4.4 | 8.8
14 | BLSR9653 | Perno Cabeza Redonda M 16x85 | 28 | 0.18 | 5.04
Documento no contractual, dado a título indicativo |  |  |  | TOTAL en kg: | 642.96